## Ecuacion INSHT
FICHA 1
FICHA 1 RECOGIDA DE DATOS
F1A ) DATOS DE LA MANIPULACIÓN
KG
1 | PESO REAL DE LA CARGA
2 | DATOS PARA EL CÁLCULO DEL PESO ACEPTABLE
13 7
2.1 | PESO RECOMENDADO | [5 empty] | 19 11
| EN FUNCIÓN DE LA ZONA | [5 empty] | 25 13
DE MANIPULACIÓN
20 12
14 8
KG
2.2 | DESPLAZAMIENTO VERTICAL
FACTOR DE CORRECCIÓN
| HASTA 25 CM |  |  | 1
| HASTA 50 CM |  |  | 0.91
| HASTA 100 CM |  |  | 0.87
| HASTA 175 CM |  |  | 0.84 |  |  | ,
| MÁS DE 175 CM |  |  | 0
2.3 | GIRO DEL TRONCO
FACTOR DE CORRECCIÓN
| SIN GIRO |  |  | 1
| POCO GIRADO (HASTA 30º) |  |  | 0.9
| GIRADO |  |  | 0.8
| MUY GIRADO |  |  | 0.7
2.4 | TIPO DE AGARRE
FACTOR DE CORRECCIÓN
| AGARRE BUENO |  |  | 1
| AGARRE REGULAR |  |  | 0.95
| AGARRE MALO |  |  | 0.9
2.5 | FRECUENCIA DE LA MANIPULACIÓN
DURACIÓN DE LA MANIPULACIÓN
|  |  | <1h / día | >1 y < 2 h | >2h y < 8 h
FACTOR DE CORRECCIÓN
| 1 vez cada 5 minutos |  | 1 | 0.95 | 0.85
| 1 vez /minuto |  | 0.94 | 0.88 | 0.75
| 4 veces /minuto |  | 0.84 | 0.72 | 0.45
| 9 veces/minuto |  | 0.52 | 0.3 | 0
| 12 veces /minuto |  | 0.37 | 0 | 0
| > 15 veces/minuto |  | 0 | 0 | 0
3 | PESO TOTAL TRANSPORTADO DIARIAMENTE
Kg
4 | DISTANCIA DE TRANSPORTE
m
FICHA 2
CALCULO DE PESO ACEPTABLE
SELECCIONAR EL PESO TEÓRICO RECOMENDADO
RIESGO TOLERABLE
CÁLCULO DEL PESO ACEPTABLE
0
Kg
Autor: Iaertes
Descarga ofrecida por: www.prevention-world.com

## Ficha 2
F1B) | DATOS ERGONÓMICOS
| ¿Se inclina el tronco al manipular la carga? | SI | NO
| ¿Se ejercen fuerzas de empuje o tracción elevadas? | SI | NO
| ¿El tamaño de la carga es mayor de 60 x 60 cm? | SI | NO
| ¿Puede ser peligrosa la superficie de la carga? | SI | NO
| ¿Se puede desplazar el centro de gravedad? | SI | NO
| ¿Se pueden mover las cargas de forma brusca e inesperada? | SI | NO
| ¿Son suficientes las pausas? | SI | NO
| ¿Carece el trabajador de autonomía para regular su trabajo? | SI | NO
| ¿Se realiza la tarea con el cuerpo en posición inestable? | SI | NO
| ¿Son los suelos irregulares o resbaladizos para el calzado del trabajador? | SI | NO
| ¿Es insuficiente el espacio de trabajo para una manipulación correcta? | SI | NO
| ¿Hay que salvar desniveles del suelo durante la manipulación? | SI | NO
| ¿Se realiza la manipulación en condiciones termohigrométricas extremas? | SI | NO
| ¿Existen corrientes de aire o ráfagas de viento que puedan desequilibrar la carga? | SI | NO
| ¿Es deficiente la iluminación para la manipulación ? | SI | NO
| ¿Está expuesto el trabajador a vibraciones? | SI | NO | Autor: Iaertes
Descarga ofrecida por: www.prevention-world.com
OBSEVACIONES

## NIOSH
ECUACION DE NIOSH
HM = | 25/H |  |  | VM = | 1-0,003 [V-75] |  |  |  |  | DM = | 0,82 + 4,5 /D
H(cm) | HM |  |  | V(cm) | VM |  |  |  |  | D(cm) | DM
< 25 | 1 |  |  | 0 | 0.775 |  |  |  |  | <25 | 1
28 | 0.89286 |  |  | 10 | 0.805 |  |  |  |  | 40 | 0.9325
30 | 0.83333 |  |  | 20 | 0.835 |  |  |  |  | 55 | 0.90182
32 | 0.78125 |  |  | 30 | 0.865 |  |  |  |  | 70 | 0.88429
34 | 0.73529 |  |  | 40 | 0.895 |  |  |  |  | 85 | 0.87294
36 | 0.69444 |  |  | 50 | 0.925 |  |  |  |  | 100 | 0.865
38 | 0.65789 |  |  | 60 | 0.955 |  |  |  |  | 115 | 0.85913
40 | 0.625 |  |  | 70 | 0.985 |  |  |  |  | 130 | 0.85462
42 | 0.59524 |  |  | 80 | 0.985 |  |  |  |  | 145 | 0.85103
44 | 0.56818 |  |  | 90 | 0.955 |  |  |  |  | 160 | 0.84812
46 | 0.54348 |  |  | 100 | 0.925 |  |  |  |  | 175 | 0.84571
48 | 0.52083 |  |  | 110 | 0.895 |  |  |  |  | >175 | 0
50 | 0.5 |  |  | 120 | 0.865 |  |  |  |  | Tabla 3. Multiplicador desplaz.
52 | 0.48077 |  |  | 130 | 0.835
54 | 0.46296 |  |  | 140 | 0.805
56 | 0.44643 |  |  | 150 | 0.775 |  |  |  |  | AM = | 1 - 0,0032 A
58 | 0.43103 |  |  | 160 | 0.745 |  |  |  |  | A (º) | AM
60 | 0.41667 |  |  | 170 | 0.715 |  |  |  |  | 0 | 1
63 | 0.39683 |  |  | 175 | 0.7 |  |  |  |  | 15 | 0.952
>63 | 0 |  |  | >175 | 0 |  |  |  |  | 30 | 0.904
Tabla 1. Multiplicador HM |  |  |  | Tabla 2. Multiplicador VM | [5 empty] | 45 | 0.856
[10 empty] | 60 | 0.808
Frecuencia (f) | t < 1 h |  | 1 h < t < 2 h |  | 2h < t < 8 h |  |  |  |  | 75 | 0.76
lev / min | V < 75 cm | V > 75 | V < 75 | V > 75 | V < 75 | V > 75 |  |  |  | 90 | 0.712
>0,2 | 1 | 1 | 0.95 | 0.95 | 0.85 | 0.85 |  |  |  | 120 | 0.616
0.5 | 0.97 | 0.97 | 0.92 | 0.92 | 0.81 | 0.81 |  |  |  | 135 | 0.568
1 | 0.94 | 0.94 | 0.88 | 0.88 | 0.75 | 0.75 |  |  |  | >135 | 0
2 | 0.91 | 0.91 | 0.84 | 0.84 | 0.65 | 0.65 |  |  | Tabla 4. Multiplicador de asimetría
3 | 0.88 | 0.88 | 0.79 | 0.79 | 0.55 | 0.55
4 | 0.84 | 0.84 | 0.72 | 0.72 | 0.45 | 0.45
5 | 0.8 | 0.8 | 0.6 | 0.6 | 0.35 | 0.35
6 | 0.75 | 0.75 | 0.5 | 0.5 | 0.27 | 0.27
7 | 0.7 | 0.7 | 0.42 | 0.42 | 0.22 | 0.22
8 | 0.6 | 0.6 | 0.35 | 0.35 | 0.18 | 0.18 |  | H = | 40 | HM = | 0.625
9 | 0.52 | 0.52 | 0.3 | 0.3 | 0 | 0.15
10 | 0.45 | 0.45 | 0.26 | 0.26 | 0 | 0.13 |  | V = | 100 | VM = | 0.925
11 | 0.41 | 0.41 | 0.23 | 0.23 | 0 | 0
12 | 0.37 | 0.37 | 0.21 | 0.21 | 0 | 0 |  | D = | 97 | DM = | 0.86639
13 | 0 | 0.34 | 0 | 0 | 0 | 0
14 | 0 | 0.31 | 0 | 0 | 0 | 0 |  | A = | 62 | AM = | 0.8016
15 | 0 | 0.28 | 0 | 0 | 0 | 0
>15 | 0 | 0 | 0 | 0 | 0 | 0 |  | F = | 11 | FM = | 0.41
Tabla 5. Multiplicador de Frecuencia (FM) | [10 empty] | (elegir s/ tabla)
[8 empty] | C = | REG | CM = | 0.95
Tipo de | CM | [9 empty] | (elegir s/ tabla)
Acoplamiento | V < 75 cm | V > 75 cm | [5 empty] | LC = | 23 | kg ¡¡constante!!
BUENO | 1 | 1
REGULAR | 0.95 | 1 | [5 empty] | PESO REAL = |  |  | 3.5
MALO | 0.9 | 0.9
Tabla 6. Multiplicador de Acoplamiento (CM)
ECUACION DE NIOSH:
LPR = LC * HM * VM * DM * AM* FM * CM
LPR = | 23 | 0.625 | 0.925 | 0.86639 | 0.8016 | 0.41 | 0.95 |  | = | 3.5969
IL = | PESO REAL / LPR = |  | 3.5 | / | 3.5969 | = | 0.97306 |  | RIESGO |  | TOLERABLE
ECUACION DE NIOSH COMBINADA (TRES TAREAS)
TAREA 1 |  |  |  | TAREA 2 |  |  |  | TAREA 3
PESO REAL = |  | 20 |  | PESO REAL = |  | 25 |  | PESO REAL = |  | 15
H = | 25 | HM = | 1 | H = | 30 | HM = | 0.83333 | H = | 30 | HM = | 0.83333
V = | 75 | VM = | 1 | V = | 75 | VM = | 1 | V = | 75 | VM = | 1
D = | 5 | DM = | 1 | D = | 9 | DM = | 1 | D = | 5 | DM = | 1
A = | 0 | AM = | 1 | A = | 0 | AM = | 1 | A = | 45 | AM = | 0.856
F = | 1 | FM = | 0.88 | F = | 9 | FM = | 0.84 | F = | 2 | FM = | 0.84
|  | (elegir s/ tabla) |  |  |  | (elegir s/ t.) |  |  |  | (elegir s/ tabla)
C = | BUENO | CM = | 1 | C = | BUENO | CM = | 0.9 | C = | BUENO | CM = | 1
|  | (elegir s/ tabla) |  |  |  | (elegir s/ t.) |  |  |  | (elegir s/ tabla)
LC = | 23 | kg (constante) |  | LC = | 23 | kg (constante) |  | LC = | 23 | kg (constante)
LPR = | 20.24 |  |  | LPR = | 14.49 |  |  | LPR = | 13.7816
IL1 = | 0.98814 |  |  | IL2 = | 1.7253 |  |  | IL3 = | 1.0884
MAX | 1.7253
max 1 | 1.7253
max 2 | 1.7253
max 3 | 1.0884
MIN | 0.98814
ILT A = | 1.7253 |  | fA = | 0 | 9 | 0 | = | 9 | FM = | 0.84
ILT B = | 1.0884 |  | fB = | 0 | 0 | 2 | = | 2 | FM = | 0.84
ILT C = | 0.98814 |  | fC = | 1 | 0 | 0 | = | 1 | FM = | 0.88
[7 empty] | fA + fB = | 11 | FM = | 0.72 | (elegir s/ tabla)
[7 empty] | fA + fB + fC = | 12 | FM = | 0.6 | (elegir s/ tabla)
ILT A = | 1.7253 | LPR A= |  | 0 | 14.49 | 0 | = |  | 14.49
ILT B = | 1.0884 | LPR B= |  | 0 | 0 | 13.7816 | = |  | 13.7816
ILT C = | 0.98814 | LPR C= |  | 20.24 | 0 | 0 | = |  | 20.24
ILT A = | 1.7253 | Peso A |  | 0 | 25 | 0 | = |  | 25
ILT B = | 1.0884 | Peso B= |  | 0 | 0 | 15 | = |  | 15
ILT C = | 0.98814 | Peso C= |  | 20 | 0 | 0 | = |  | 20
LPR B (fA+fB)= |  |  | 11.8128 |  | LPR C (fA+fB+fC)= |  |  |  | 13.8
ILT B (fA+fB) = |  |  | 1.2698 |  | ILT C (fA+fB+fC) = |  |  |  | 1.4493
LPR B (fA)= |  |  | 13.7816 |  | LPR C (fA+fB)= |  |  |  | 16.56
ILT B (fA) = |  |  | 1.0884 |  | ILT C (fA+fB) = |  |  |  | 1.2077
ILC = ILT A + ( ILT B (fA+fB) - ILT B (fA) ) + ( ILT C (fA + fB + fC) - ILT C (fA + fB))
ILC = | 1.7253 | + | 1.2698 | - | 1.0884 | + | 1.4493 |  | - | 1.2077
ILC = | 2.1483 |  | RIESGO |  | NO TOLERABLE |  | (NIVEL |  | MODERADO |  | )
|  |  |  | RIESGO ILIMITADO |  |  | ILC < 1
| NIVEL DE RIESGO |  |  | RIESGO MODERADO |  | 1 < | ILC < 3
|  |  |  | RIESGO GRAVE |  |  | ILC > 3
meter datos !!
cálculos para definir el valor intermedio
cálculos de frecuencias compuestas
Preparación automática de cálculos
Cálculos intermedios